## Acidifier - LCD_v3
RefDes | ComponentName | PatternName | Value | Description | Manufacturer | Part Number
D1 | 74HC4094 | SO16 |  | shift register | Nexperia | 74HC4094D
D2 | 74HC4094 | SO16 |  | shift register | Nexperia | 74HC4094D
D3 | 74HC4094 | SO16 |  | shift register | Nexperia | 74HC4094D
D4 | 74HC4094 | SO16 |  | shift register | Nexperia | 74HC4094D
C1 | CTB | CTB | 100.0x10V
C3 | C_0805 | 0805 | 100 nF | Cap SMD | Walsin | 0805 B 104 K 250
C4 | C_0805 | 0805 | 100 nF | Cap SMD | Walsin | 0805 B 104 K 250
C5 | C_0805 | 0805 | 100 nF | Cap SMD | Walsin | 0805 B 104 K 250
C6 | C_0805 | 0805 | 100 nF | Cap SMD | Walsin | 0805 B 104 K 250
DLED1 | DIG_SC10-21 | DIG_SC10-21
DLED2 | DIG_SC10-21 | DIG_SC10-21
DLED3 | DIG_SC10-21 | DIG_SC10-21
DLED4 | DIG_SC10-21 | DIG_SC10-21
XP1 | IDC2X5M | IDC10M | IDC2X5M
R1 | R_0805 | 0805 | 100 | Resistor SMD | Walsin | WR08 X 101 J T
R2 | R_0805 | 0805 | 100 | Resistor SMD | Walsin | WR08 X 101 J T
R3 | R_0805 | 0805 | 100 | Resistor SMD | Walsin | WR08 X 101 J T
R4 | R_0805 | 0805 | 100 | Resistor SMD | Walsin | WR08 X 101 J T
R5 | R_0805 | 0805 | 100 | Resistor SMD | Walsin | WR08 X 101 J T
R6 | R_0805 | 0805 | 100 | Resistor SMD | Walsin | WR08 X 101 J T
R7 | R_0805 | 0805 | 100 | Resistor SMD | Walsin | WR08 X 101 J T
R9 | R_0805 | 0805 | 100 | Resistor SMD | Walsin | WR08 X 101 J T
R11 | R_0805 | 0805 | 100 | Resistor SMD | Walsin | WR08 X 101 J T
R13 | R_0805 | 0805 | 100 | Resistor SMD | Walsin | WR08 X 101 J T
R14 | R_0805 | 0805 | 100 | Resistor SMD | Walsin | WR08 X 101 J T
R16 | R_0805 | 0805 | 100 | Resistor SMD | Walsin | WR08 X 101 J T
R18 | R_0805 | 0805 | 100 | Resistor SMD | Walsin | WR08 X 101 J T
R19 | R_0805 | 0805 | 100 | Resistor SMD | Walsin | WR08 X 101 J T
R23 | R_0805 | 0805 | 100 | Resistor SMD | Walsin | WR08 X 101 J T
R24 | R_0805 | 0805 | 100 | Resistor SMD | Walsin | WR08 X 101 J T
R26 | R_0805 | 0805 | 100 | Resistor SMD | Walsin | WR08 X 101 J T
R27 | R_0805 | 0805 | 100 | Resistor SMD | Walsin | WR08 X 101 J T
R28 | R_0805 | 0805 | 100 | Resistor SMD | Walsin | WR08 X 101 J T
R30 | R_0805 | 0805 | 100 | Resistor SMD | Walsin | WR08 X 101 J T
R32 | R_0805 | 0805 | 100 | Resistor SMD | Walsin | WR08 X 101 J T
R34 | R_0805 | 0805 | 100 | Resistor SMD | Walsin | WR08 X 101 J T
R35 | R_0805 | 0805 | 100 | Resistor SMD | Walsin | WR08 X 101 J T
R36 | R_0805 | 0805 | 100 | Resistor SMD | Walsin | WR08 X 101 J T
R37 | R_0805 | 0805 | 100 | Resistor SMD | Walsin | WR08 X 101 J T
R38 | R_0805 | 0805 | 100 | Resistor SMD | Walsin | WR08 X 101 J T
R39 | R_0805 | 0805 | 100 | Resistor SMD | Walsin | WR08 X 101 J T
R40 | R_0805 | 0805 | 100 | Resistor SMD | Walsin | WR08 X 101 J T
R8 | R_0805 | 0805 | 200 | Resistor SMD | Walsin | WR08 X 201 J T
R21 | R_0805 | 0805 | 200 | Resistor SMD | Walsin | WR08 X 201 J T
R33 | R_0805 | 0805 | 200 | Resistor SMD | Walsin | WR08 X 201 J T
R41 | R_0805 | 0805 | 200 | Resistor SMD | Walsin | WR08 X 201 J T