## Acidifier-v4
RefDes | ComponentName | PatternName | Value | Примечание
A1 | AM2S-1205SZ | AM2S-1205SZ | AM2S-1205SZ
C1 | CTB | CTB | 100.0x20V
C2 | CTB | CTB | 100.0x10V
C3 | CTB | CTB | 100.0x10V
C4 | C_0805 | 0805 | 100nF
C5 | C_0805 | 0805 | 100nF
C6 | C_0805 | 0805 | 100nF
C7 | C_0805 | 0805 | 4.7 mkF
C8 | CTB | CTB | 100.0x10V
C9 | C_0805 | 0805 | 4.7mkFx10V | R_0805 510 Ом
C10 | C_0805 | 0805 | 4.7mkFx10V | R_0805 510 Ом
C11 | C_0805 | 0805 | 100nF
C12 | C_0805 | 0805 | 100nF
C13 | C_400V | C_400V | 0,33 mkF
C14 | C_400V | C_400V | 0,33 mkF
D1 | LM1117-3.3V | SOT223 | LM1117-3.3V
D2 | AT24C128 | SO-G8 | FM24V02
D3 | LM1117-5.0V | SOT223 | LM1117-5.0V
D4 | ISO3082 | SO-16-W
D5 | STM32F105_LQFP64 | QFP-64 | STM32F105
D6 | ULN2803A | SO-G18 | ULN2803
D7 | MOCD207M | SO-G8
HL1 | LED_1206 | LED_1206 | SYS_RED
HL_ALARM | LED_1206 | LED_1206 | RED
HL_PUMP1 | LED_1206 | LED_1206 | YELLOW
HL_REGIMP1 | LED_1206 | LED_1206 | RED
J1 | JMP1 | PLS-2
J2 | JMP1 | PLS-2
P1 | RELE_V23092 | RELE-V23092
P2 | RELE_V23092 | RELE-V23092
P3 | RELAY_CX240D5 | RELAY_CX240D5
R1 | R_0805 | 0805 | 10k
R2 | R_0805 | 0805 | 10k
R3 | R_0805 | 0805 | 10k | 0 Ом
R4 | R_0805 | 0805 | 10k | 0 Ом
R5 | R_0805 | 0805 | 510
R6 | R_0805 | 0805 | 1k
R7 | R_0805 | 0805 | 1k
R8 | R_0805 | 0805 | 1k
R9 | R_0805 | 0805 | 1k
R10 | R_0805 | 0805 | 510
R11 | R_0805 | 0805 | 510
R12 | R_0805 | 0805 | 510
R13 | R_0805 | 0805 | 510
R14 | R_0805 | 0805 | 510
R15 | R_0805 | 0805 | 510
R16 | R_0805 | 0805 | 510
R17 | R_2W_V | R_2W_V | 100
R18 | R_0805 | 0805 | 1k
R19 | R_0805 | 0805 | 1k
R20 | R_2W_V | R_2W_V | 100
R21 | R_0805 | 0805 | 1k
R22 | R_0805 | 0805 | 1k
R23 | R_0805 | 0805 | 1k | 100 Ом
R24 | R_0805 | 0805 | 1k
SW1 | SW_ERD716BM06Z | ERD716BM06Z | ERD716BM06Z
VD1 | VD_BAT54WS | SOD323 |  | Развернуть на 180
VD2 | VD_BAT54WS | SOD323 |  | Развернуть на 180
VD3 | VD_BAT54WS | SOD323 |  | Развернуть на 180
VD4 | VD_BAT54WS | SOD323 |  | Развернуть на 180
VT1 | IRLML2502 | SOT-23 | IRLML2502
VT2 | IRLML2502 | SOT-23 | IRLML2502
XP1 | IDC2X5M | IDC10M
XP2 | IDC2X5M | IDC10M
XS1 | PBD-8 | PBD-8
XS_ALARM1 | XS_DG142V-5.08-02P | XS_DG142V-5.08-02P
XS_BTN1 | XS_DG142V-5.08-02P | XS_DG142V-5.08-02P
XS_BTN2 | XS_DG142V-5.08-02P | XS_DG142V-5.08-02P
XS_LED1 | XS_DG142V-5.08-02P | XS_DG142V-5.08-02P
XS_LED2 | XS_DG142V-5.08-02P | XS_DG142V-5.08-02P
XS_LED3 | XS_DG142V-5.08-02P | XS_DG142V-5.08-02P
XS_LED4 | XS_DG142V-5.08-02P | XS_DG142V-5.08-02P
XS_PUMP1 | XS_DG142V-5.08-02P | XS_DG142V-5.08-02P
XS_PWR1 | XS_DG142V-5.08-02P | XS_DG142V-5.08-02P
XS_REG_CTRL1 | XS_DG142V-5.08-02P | XS_DG142V-5.08-02P
XS_RS1 | XS_DG142V-5.08-02P | XS_DG142V-5.08-02P
XS_WATER1 | XS_DG142V-5.08-02P | XS_DG142V-5.08-02P